ProTherm
The Raspberry Pi as a programmable thermostat
Relay Board
VCC
4.7 kW
GND
3.3V
5V
IN1
GPIO2
5V
IN2
GPIO3
GND
104
GPIO4
GPIO14
GND
GPIO15
100 nF
560 W
GPIO17
GPIO18
GPIO27
GND
GPIO22
GPIO23
3.3V
GPIO24
GPIO10
GND
GPIO9
GPIO25
GPIO11
GPIO8
GND
GPIO7
LCD display PCD8544
Pinout for models
B rev.2, B+, 2
Push Button
RST
CE
DC
DIN
CLK
VCC
LIGHT
GND
CC-By-SA niccolo@rigacci.org
1
2
3
4
5
6
7
8
9
10
11
12
13
14
15
16
17
18
19
21
23
20
22
24
25
26
DALLAS
DS18B20
1 2 3
1 2 3
DS18B20
Bottom view